## ÚVOD
VÝKAZ VÝMĚR STAVBY
MODERNIZACE BYTU TYLOVA UL. 388, KUTNÁ HORA
Stupeň projektové dokumentace:
Celkový počet listů:

## KRYCÍ LIST
KRYCÍ LIST ROZPOČTU
Objekt : |  | Název objektu : |  |  | JKSO : | Cenová úroveň:
|  | Město Kutná Hora - bytová jednotka |  |  |  | 2016/I
Stavba : |  | Název stavby : |  |  | SKP : | Účelová M.J:
Modernizace a přestavba bytu Tylova 388
Projektant : |  |  |  | Počet účel. měrných jednotek :
Objednatel : |  |  |  | Náklady na měrnou jednotku :
Počet listů : |  |  |  | Zakázkové číslo :
Zpracovatel projektu : |  |  |  | Zhotovitel :
ROZPOČTOVÉ NÁKLADY
Základní rozpočtové náklady (ZRN) |  |  | Vedlejší rozpočtové náklady (VRN)
| Dodávka celkem | 0 | Ztížené výrobní podmínky [%] |  | 0 | 0
| Montáž celkem | 0 | Oborová přirážka [%] |  | 0 | 0
Z | HSV celkem | 0 | Přesun stavebních kapacit [%] |  | 0 | 0
R | PSV celkem | 0 | Mimostaveništní doprava [%] |  | 0 | 0
N | Instalace | 0 | Zařízení staveniště [%] |  | 2.5 | 0
: | Montáže | 0 | Provoz investora [%] |  | 1.5 | 0
ZRN celkem |  | 0 | Kompletační činnost [%] |  | 1.4 | 0
II: technologie |  | 0 | Ostatní VRN [%] |  | 0 | 0
VII: interiéry |  | 0 | Rezerva [%] |  | 0 | 0
ZRN+II+VII |  | 0 |  |  | 0 | 0
ZRN+II+VII+VRN |  | 0 | VRN celkem |  |  | 0
Vypracoval |  | Za zhotovitele |  | Za objednatele
L.Vokoun |  | Jméno : |  | Jméno :
Datum : 25.6.2016 |  | Datum : |  | Datum :
|  | Podpis : |  | Podpis :
Základ pro DPH |  | 21 | % činí : | 0 |  | Kč
DPH |  | 21 | % činí : | 0 |  | Kč
Základ pro DPH |  | 15 | % činí : | 0 |  | Kč
DPH |  | 15 | % činí : | 0 |  | Kč
CENA ZA OBJEKT CELKEM VČETNĚ DPH: |  |  |  | 0 |  | Kč
Poznámky :

## REKAPITULACE
Stavba : - Modernizace a přestavba bytu Tylova 388 |  |  | Cenová úroveň : 2016/I
Objekt : - |  |  | Datum zpracování :20.6.2016
REKAPITULACE ROZPOČTU
Oddíl | Název oddílu / řemeslného oboru | CENA BEZ DPH
|  | Dodávka | Montáž | Celkem
HSV:
3 | Svislé konstrukce | 0 | 0 | 0
4 | Vodorovné konstrukce | 0 | 0 | 0
61 | Úpravy povrchů vnitřní | 0 | 0 | 0
62 | Úpravy povrchů vnější | 0 | 0 | 0
63 | Podlahy | 0 | 0 | 0
94 | Lešení a stavební výtahy | 0 | 0 | 0
96 | Bourání konstrukcí | 0 | 0 | 0
99 | Přesun hmot | 0 | 0 | 0
| HSV CELKEM | 0 | 0 | 0
PSV:
711 | Izolace proti vodě | 0 | 0 | 0
713 | Izolace tepelné | 0 | 0 | 0
762 | Konstrukce tesařské | 0 | 0 | 0
763 | Dřevostavby a konstrukce sádrokartonové | 0 | 0 | 0
764 | Konstrukce klempířské | 0 | 0 | 0
765 | Tvrdé krytiny | 0 | 0 | 0
766 | Konstrukce truhlářské | 0 | 0 | 0
767 | Kovové doplňkové konstrukce | 0 | 0 | 0
771 | Podlahy z dlaždic | 0 | 0 | 0
775 | Podlahy parketové a plovoucí | 0 | 0 | 0
776 | Podlahy povlakové | 0 | 0 | 0
781 | Obklady | 0 | 0 | 0
783 | Nátěry | 0 | 0 | 0
784 | Malby | 0 | 0 | 0
| PSV CELKEM | 0 | 0 | 0
INSTALACE:
720 | Zdravotně technické instalace | 0 | 0 | 0
723 | Plynovod vnitřní | 0 | 0 | 0
730 | Ústřední vytápění | 0 | 0 | 0
| INSTALACE CELKEM | 0 | 0 | 0
MONTÁŽNÍ PRÁCE:
M21 | Montáže silnoproud | 0 | 0 | 0
| MONTÁŽNÍ PRÁCE CELKEM | 0 | 0 | 0
| STAVEBNÍ ČÁST CELKEM | 0 | 0 | 0
| Základní rozpočtové náklady stavebního objektu celkem (bez DPH): |  |  | 0

## ROZPOČET
Stavba : - Modernizace a přestavba bytu Tylova 388 | [8 empty] | Cenová úroveň : 2016/I
Objekt : - Kutná Hora, bytová jednotka | [8 empty] | Datum zpracování : 5.6.2016
POLOŽKOVÝ ROZPOČET
Poř. | Kód položky | Název položky | M.J. | Množství | CENA |  |  |  | HMOTNOST
čís. |  |  |  |  | Dodávka |  | Montáž
pol. |  |  |  |  | jednotková | celková | jednotková | celková | jednotková | celková
1. | 2. | 3. | 4. | 5. | 6. | 7. | 8. | 9. | 10. | 11.
HSV:
| oddíl 3 | Svislé konstrukce:
1 | C-346245331-0 | PRIZDIV Z CI PLN 25 P20 MC TL 25CM | M2 | 1.18 | 0 | 0 | 0 | 0 | 0.54255 | 0.64021
2 | C-310239211-0 | ZAZDIVKA OTV 4M2 ZDIVO CI MVC | M3 | 0.32 | 0 | 0 | 0 | 0 | 1.8889 | 0.60444
3 | C-311272431-0 | ZDI VNITR TVAR POROB TL 300MM PDK P4 | M2 | 7.34 | 0 | 0 | 0 | 0 | 0.15831 | 1.162
4 | C-317321017-0 | RIMSY ZDI A VALU BET ZELEZ TR C20/25 | M3 | 0.033 | 0 | 0 | 0 | 0 | 2.4858 | 0.082032
5 | C-317353111-0 | BEDNENI RIMS ZDI A VALU ZRIZENI | M2 | 0.27 | 0 | 0 | 0 | 0 | 0.017958 | 0.0048486
6 | C-317353112-0 | BEDNENI RIMS ZDI A VALU ODSTRANENI | M2 | 0.27 | 0 | 0 | 0 | 0 | 0 | 0
7 | C-317944311-0 | VALC NOSNIKY DO PRIPR OTV DO C 12 | T | 0.05 | 0 | 0 | 0 | 0 | 1.09 | 0.0545
8 | H-13380615-1 | NOSNIK OCEL I (IPN) 11375 OZNAC 10 | T | 0.05 | 0 | 0 | 0 | 0 | 1 | 0.05
9 | C-317234410-0 | VYZDIVKA MEZI NOSNIKY CIHELNA MC | M3 | 0.09 | 0 | 0 | 0 | 0 | 1.9906 | 0.17915
10 | C-346244381-0 | PLENTOVANI VAL NOSNIKU CIHLAMI V 20CM | M2 | 0.3 | 0 | 0 | 0 | 0 | 0.18477 | 0.055431
| 3 | SVISLÉ KONSTRUKCE CELKEM |  |  |  | 0 |  | 0 |  | 2.8326
| oddíl 4 | Vodorovné konstrukce:
11 | C-413941123-0 | OSAZ OCEL VALC NOSNIKU STROPU C 14-22 | T | 0.15 | 0 | 0 | 0 | 0 | 0.017093 | 0.0025639
12 | H-13480910-1 | NOSNIK OCEL I (IPN) 11375 OZNAC 18 | T | 0.18 | 0 | 0 | 0 | 0 | 1 | 0.18
| 4 | VODOROVNÉ KONSTRUKCE CELKEM |  |  |  | 0 |  | 0 |  | 0.18256
| oddíl 61 | Úpravy povrchů vnitřní:
13 | C-611421231-0 | OPRAVA OMIT STROPU ROVN VAP STUK -10% | M2 | 46.96 | 0 | 0 | 0 | 0 | 0.0067786 | 0.31832
14 | C-612421221-0 | OPRAVA VNI OMITEK VAP STEN HLAD -10% | M2 | 18.82 | 0 | 0 | 0 | 0 | 0.0053373 | 0.10045
15 | C-612421231-0 | OPRAVA VNI OMITEK VAP STEN STUK -10% | M2 | 179.79 | 0 | 0 | 0 | 0 | 0.006103 | 1.0973
16 | C-612421637-0 | OMIT VNI STEN VAPCEM STUKOVE | M2 | 13.67 | 0 | 0 | 0 | 0 | 0.047658 | 0.65148
| 61 | ÚPRAVY POVRCHŮ VNITŘNÍ CELKEM |  |  |  | 0 |  | 0 |  | 2.1675
| oddíl 62 | Úpravy povrchů vnější:
17 | C-622421143-0 | OMIT VNE STEN VAP STUKOVE SLOZ 1-2 | M2 | 7.44 | 0 | 0 | 0 | 0 | 0.052575 | 0.39116
18 | C-622471317-0 | OCHR NATER VNE STEN AKRONAT SLOZ 2 | M2 | 7.44 | 0 | 0 | 0 | 0 | 0.001625 | 0.01209
| 62 | ÚPRAVY POVRCHŮ VNĚJŠÍ CELKEM |  |  |  | 0 |  | 0 |  | 0.40325
| oddíl 63 | Podlahy:
19 | C-632451034-0 | VYROV POTER STROPU MC 15 TL 50MM | M2 | 0.5 | 0 | 0 | 0 | 0 | 0.12309 | 0.061545
20 | C-631351101-0 | BEDNENI V PODLAHACH ZRIZENI | M2 | 4.5 | 0 | 0 | 0 | 0 | 0.01587 | 0.071415
21 | C-631351102-0 | BEDNENI V PODLAHACH ODSTRANENI | M2 | 4.5 | 0 | 0 | 0 | 0 | 0 | 0
22 | C-632450239-2 | POTER CEMENT VYROV LITY TL 10MM | M2 | 37.63 | 0 | 0 | 0 | 0 | 0.017 | 0.63971
23 | C-632450241-2 | POTER CEMENT VYROV LITY TL 20MM | M2 | 12.93 | 0 | 0 | 0 | 0 | 0.035 | 0.45255
| 63 | PODLAHY CELKEM |  |  |  | 0 |  | 0 |  | 1.2252
| oddíl 94 | Lešení a stavební výtahy:
24 | C-941941051-0 | MTZ LESENI LEH RAD PRIME S 1,5M H 10M | M2 | 48 | 0 | 0 | 0 | 0 | 1.04e-06 | 4.992e-05
25 | C-941941391-0 | PRIPL ZK MESIC POUZ LESENI K POL 1051 | M2 | 96 | 0 | 0 | 0 | 0 | 0.0016216 | 0.15567
26 | C-941941851-0 | DMTZ LESENI L RAD PRIME S 1,5M H 10M | M2 | 48 | 0 | 0 | 0 | 0 | 0 | 0
27 | C-941955001-0 | LES LEHKE PRAC POMOCNE H PODL 1,2M | M2 | 85 | 0 | 0 | 0 | 0 | 0.0028393 | 0.24134
| 94 | LEŠENÍ A STAVEBNÍ VÝTAHY CELKEM |  |  |  | 0 |  | 0 |  | 0.39706
| oddíl 96 | Bourání konstrukcí:
28 | C-968062992-0 | ODSTR VNITR OSTENI/OBKLADU PODKR SDK | M2 | 28.67 | 0 | 0 | 0 | 0 | 0.02 | 0.5734
29 | C-962084126-0 | BOURANI PRICKY DESK A SADR TL 7,5CM | M2 | 8.74 | 0 | 0 | 0 | 0 | 0.024683 | 0.21573
30 | C-968061112-0 | VYVESENI KRIDEL OKEN DREV 1,5M2 | KS | 2 | 0 | 0 | 0 | 0 | 0 | 0
31 | C-968061125-0 | VYVESENI KRIDEL DVERI DREV 2M2 | KS | 8 | 0 | 0 | 0 | 0 | 0 | 0
32 | C-968062244-0 | ODSTR RAMU OKEN DREV JEDNODUCH 1M2 | M2 | 1.44 | 0 | 0 | 0 | 0 | 0.043251 | 0.062281
33 | C-968062456-0 | ODSTR DVERNICH ZARUBNI DREVENYCH 2M2- | M2 | 8.7 | 0 | 0 | 0 | 0 | 0.068027 | 0.59183
34 | C-968072455-0 | ODSTR DVERNICH ZARUBNI KOVOVYCH 2M2 | M2 | 2.8 | 0 | 0 | 0 | 0 | 0.077201 | 0.21616
35 | C-978059521-0 | ODSEK OBKLADU KERAM VNIT PL 2M2 | M2 | 7.54 | 0 | 0 | 0 | 0 | 0.068 | 0.51272
36 | C-973031325-0 | KAPSY ZDI CI MV MVC PL 0,10M2 HL 30CM | KS | 1 | 0 | 0 | 0 | 0 | 0.031504 | 0.031504
37 | C-973031326-0 | KAPSY ZDI CI MV MVC PL 0,10M2 HL 45CM | KS | 1 | 0 | 0 | 0 | 0 | 0.049504 | 0.049504
38 | C-967031732-0 | PRISEKANI ZDIVA CI PAL MV MVC TL 10CM | M2 | 3.5 | 0 | 0 | 0 | 0 | 0.18334 | 0.6417
39 | C-964011231-0 | BOURANI PREKLADU BZ PREF 3M 150kg/m | M3 | 0.18 | 0 | 0 | 0 | 0 | 2.4111 | 0.43399
40 | C-974031265-0 | RYHY ZDI CI U STROPU 15x20CM | M | 5.2 | 0 | 0 | 0 | 0 | 0.054504 | 0.28342
41 | C-967023692-0 | PRISEKANI PODEST PRO NOVE VRSTVY 2M2 | M2 | 13.39 | 0 | 0 | 0 | 0 | 0.038 | 0.50882
42 | C-979011211-0 | SVISLA DOPR NOSENIM SUTI ZA 1.PODL | T | 4.121 | 0 | 0 | 0 | 0 | 0 | 0
43 | C-979081011-0 | NOSENI K NAKLADCE -10M STAVEB SUTI | T | 4.121 | 0 | 0 | 0 | 0 | 0 | 0
44 | C-979081091-0 | PRIPL ZKD 10M VOD NOSENI SUTI | T | 4.121 | 0 | 0 | 0 | 0 | 0 | 0
45 | C-979081101-0 | NAKLADKA DO KONTEJN RUCNI SUTI | T | 4.121 | 0 | 0 | 0 | 0 | 0 | 0
46 | C-979081111-0 | ODVOZ SUTI NA SKLADKU DO 1KM | T | 4.121 | 0 | 0 | 0 | 0 | 0 | 0
47 | C-979081121-0 | PRIPL ZKD 1KM ODVOZU SUTI NA SKLADKU | T | 8.242 | 0 | 0 | 0 | 0 | 0 | 0
48 | C-979081132-0 | SKLADKOVNE SMISENY STAVEBNI ODPAD | T | 4.121 | 0 | 0 | 0 | 0 | 0 | 0
| 96 | BOURÁNÍ KONSTRUKCÍ CELKEM |  |  |  | 0 |  | 0 |  | 4.1211
| oddíl 99 | Přesun hmot:
49 | C-999281109-0 | PRESUN HMOT OPRAVY DO VYSKY 6M | T | 7.2082 | 0 | 0 | 0 | 0 | 0 | 0
| 99 | PŘESUN HMOT CELKEM |  |  |  | 0 |  | 0 |  | 0
Poř. | Kód položky | Název položky | M.J. | Množství | CENA |  |  |  | HMOTNOST
čís. |  |  |  |  | Dodávka |  | Montáž
pol. |  |  |  |  | jednotková | celková | jednotková | celková | jednotková | celková
1. | 2. | 3. | 4. | 5. | 6. | 7. | 8. | 9. | 10. | 11.
PSV:
| oddíl 711 | Izolace proti vodě:
50 | C-711111211-0 | IZOLACE ZEM VLHK ZA STUD STERKOVA VOD | M2 | 8.26 | 0 | 0 | 0 | 0 | 0.00405 | 0.033453
51 | C-711112211-0 | IZOLACE ZEM VLHK ZA STUD STERKOVA SVI | M2 | 2.8 | 0 | 0 | 0 | 0 | 0.0042442 | 0.011884
| 711 | IZOLACE PROTI VODĚ CELKEM |  |  |  | 0 |  | 0 |  | 0.045337
| oddíl 713 | Izolace tepelné:
52 | C-713100835-0 | ODSTR IZOL TEPEL DESKY MINER TL -20CM | M2 | 30 | 0 | 0 | 0 | 0 | 0.008 | 0.24
53 | C-713111121-0 | OSAZ IZOL TEPEL STROPU ROVN DRATEM | M2 | 30.8 | 0 | 0 | 0 | 0 | 0.00053378 | 0.016441
54 | C-713111131-0 | OSAZ IZOL TEPEL STROPU ZEBR DRATEM | M2 | 30.8 | 0 | 0 | 0 | 0 | 0.00053378 | 0.016441
55 | H-63148103-1 | DESKY IZOL STRECH ORSIK TL 80MM | M2 | 30.8 | 0 | 0 | 0 | 0 | 0.0024 | 0.07392
56 | H-63148108-1 | DESKY IZOL STRECH ORSIK TL 180MM | M2 | 30.8 | 0 | 0 | 0 | 0 | 0.0054 | 0.16632
57 | C-713121111-0 | OSAZ IZOL TEPEL PODLAH POLOZENIM 1VRS | M2 | 25.28 | 0 | 0 | 0 | 0 | 0 | 0
58 | H-63151436-1 | DESKY AKUST ISOVER N TL 4 CM | M2 | 25.28 | 0 | 0 | 0 | 0 | 0.004 | 0.10112
59 | C-713121121-0 | OSAZ IZOL TEPEL PODLAH POLOZENIM 2VRS | M2 | 25.28 | 0 | 0 | 0 | 0 | 0 | 0
60 | H-63151437-1 | DESKY AKUST ISOVER N TL 5 CM | M2 | 50.56 | 0 | 0 | 0 | 0 | 0.005 | 0.2528
61 | C-713191131-0 | IZOL TEPEL PREKRYTI PE FOLII | M2 | 25.87 | 0 | 0 | 0 | 0 | 0.00042635 | 0.01103
62 | C-713121111-0 | OSAZ IZOL TEPEL PODLAH POLOZENIM 1VRS | M2 | 20.6 | 0 | 0 | 0 | 0 | 0 | 0
63 | H-28372210-1 | PASY MIRELON ZAKL PROV BILE TL 10MM | M2 | 22.66 | 0 | 0 | 0 | 0 | 0.00025 | 0.005665
| 713 | IZOLACE TEPELNÉ CELKEM |  |  |  | 0 |  | 0 |  | 0.88374
| oddíl 762 | Konstrukce tesařské:
64 | C-762331812-0 | DMTZ TESAR KROV VAZANY PL -224CM2 | M | 48 | 0 | 0 | 0 | 0 | 0.014 | 0.672
65 | C-762331814-0 | DMTZ TESAR KROV VAZANY PL -450CM2 | M | 19.5 | 0 | 0 | 0 | 0 | 0.032 | 0.624
66 | C-762342812-0 | DMTZ LATOVANI STRECH ROZTEC -50CM | M2 | 36 | 0 | 0 | 0 | 0 | 0.005 | 0.18
67 | C-762811811-0 | DMTZ TESAR ZAKLOP PRKNA HRUBA | M2 | 4.86 | 0 | 0 | 0 | 0 | 0.014 | 0.06804
68 | C-762332120-0 | TESAR KROV VAZANY HRAN PL -224CM2 | M | 67.2 | 0 | 0 | 0 | 0 | 0.00098543 | 0.066221
69 | C-762332130-0 | TESAR KROV VAZANY HRAN PL -288CM2 | M | 5.2 | 0 | 0 | 0 | 0 | 0.00098543 | 0.0051242
70 | H-60515010-1 | HRANOLEK SM 1 S76-100 L400-650 | M3 | 1.53 | 0 | 0 | 0 | 0 | 0.47 | 0.7191
71 | C-762342203-0 | TESAR LATOVANI STRECH JEDN ROZT -36CM | M2 | 19.84 | 0 | 0 | 0 | 0 | 0 | 0
72 | C-762342451-0 | TESAR LATOVANI STRECH KONTRALATE | M | 47.2 | 0 | 0 | 0 | 0 | 0 | 0
73 | H-60517102-1 | LAT SM 1 DO 25CM2 x200-375CM | M3 | 0.27 | 0 | 0 | 0 | 0 | 0.47 | 0.1269
74 | C-762341210-0 | TESAR BEDNENI STRECH ROV PRKNA HRUB | M2 | 16.74 | 0 | 0 | 0 | 0 | 0.00024 | 0.0040176
75 | H-60510134-1 | PRKNO SM NEOM 1 24-32x170-240 | M3 | 0.42 | 0 | 0 | 0 | 0 | 0.47 | 0.1974
76 | C-762395000-0 | TESAR STRECHY SPOJOVACI PROSTREDKY | M3 | 2.22 | 0 | 0 | 0 | 0 | 0.021208 | 0.047081
77 | C-762841230-0 | TESAR PODHLED PRKNA HOBL PERO+DRAZKA | M2 | 6.12 | 0 | 0 | 0 | 0 | 0.00016502 | 0.0010099
78 | H-61191673-1 | PALUBKY OBKLAD SM TL15 SIR -80 MM | M2 | 6.12 | 0 | 0 | 0 | 0 | 0.0075 | 0.0459
79 | C-762895000-0 | TESAR PODHLEDY SPOJOVACI PROSTREDKY | M3 | 0.11 | 0 | 0 | 0 | 0 | 0.0028458 | 0.00031304
80 | C-762812932-0 | ZABEDNENI CASTI V ZAKLOPU PL -1M2 | M2 | 1.92 | 0 | 0 | 0 | 0 | 0.017727 | 0.034036
81 | C-762511263-0 | PODLAHY Z DESEK OSB PD TL 15MM | M2 | 50.56 | 0 | 0 | 0 | 0 | 0.010541 | 0.53294
| 762 | KONSTRUKCE TESAŘSKÉ CELKEM |  |  |  | 0 |  | 0 |  | 3.3241
| oddíl 763 | Dřevostavby a konstrukce sádrokartonové:
82 | C-763111111-0 | PRICKY SDK W111 12,5 GKB 75MM | M2 | 5.23 | 0 | 0 | 0 | 0 | 0.021984 | 0.11497
83 | C-763111131-0 | PRICKY SDK W111 12,5 GKBI 75MM | M2 | 19.45 | 0 | 0 | 0 | 0 | 0.022098 | 0.4298
84 | C-763119112-0 | OCHRANA SDK HRAN UHELNIK AL | M | 5.6 | 0 | 0 | 0 | 0 | 0.000165 | 0.000924
85 | C-763132220-0 | PODHLEDY SDK D112 15 GKF | M2 | 11.42 | 0 | 0 | 0 | 0 | 0.017155 | 0.19591
86 | C-763132420-0 | PODHLEDY SDK D112 15 GKFI | M2 | 4.17 | 0 | 0 | 0 | 0 | 0.01726 | 0.071976
87 | C-763161122-0 | PODKR SDK K311 SIK DR 1VR GKF 15 | M2 | 13.72 | 0 | 0 | 0 | 0 | 0.019619 | 0.26918
88 | C-763161142-0 | PODKR SDK K311 SIK DR 1VR GKFI 15 | M2 | 2.93 | 0 | 0 | 0 | 0 | 0.019729 | 0.057807
89 | C-763163322-0 | PODKR SDK K311 SVI CD+UD GKF 15 | M2 | 2.9 | 0 | 0 | 0 | 0 | 0.019391 | 0.056235
| 763 | DŘEVOSTAVBY A KONSTR. SÁDROKARTONOVÉ CELKEM |  |  |  | 0 |  | 0 |  | 1.1968
| oddíl 764 | Konstrukce klempířské:
90 | C-764331830-0 | KLEMP DMTZ LEM ZDI RS 250+330 30S | M | 8.8 | 0 | 0 | 0 | 0 | 0.002 | 0.0176
91 | C-764352811-0 | KLEMP DMTZ ZLAB PULKRUHOV RS 330 45S | M | 6 | 0 | 0 | 0 | 0 | 0.003 | 0.018
92 | C-764454801-0 | KLEMP DMTZ TRUB ODPAD KRUH D 100 | M | 4 | 0 | 0 | 0 | 0 | 0.002 | 0.008
93 | C-764211501-0 | KLEMP TIZN ZASTR JEDN HLAD S1000 30S | M2 | 16.74 | 0 | 0 | 0 | 0 | 0.017353 | 0.2905
94 | C-764231530-0 | KLEMP TIZN LEM ZDI TK RS 330 | M | 8.9 | 0 | 0 | 0 | 0 | 0.0018607 | 0.01656
95 | C-764231540-0 | KLEMP TIZN LEM ZDI TK RS 400 | M | 21.6 | 0 | 0 | 0 | 0 | 0.0022152 | 0.047849
96 | C-764252503-0 | KLEMP TIZN ZLAB PODOK PLK RS 330 DL5- | M | 6.3 | 0 | 0 | 0 | 0 | 0.0029407 | 0.018527
97 | C-764259531-0 | KLEMP TIZN ZLAB KOTLIK 200x250x350 | KS | 1 | 0 | 0 | 0 | 0 | 0.00281 | 0.00281
98 | C-764554502-0 | KLEMP TIZN TROUBY ODPAD KRUH D 100 | M | 6 | 0 | 0 | 0 | 0 | 0.0025279 | 0.015167
| 764 | KONSTRUKCE KLEMPÍŘSKÉ CELKEM |  |  |  | 0 |  | 0 |  | 0.43501
| oddíl 765 | Tvrdé krytiny:
99 | C-765312810-0 | ODSTR KRYT DRAZ NA SUCHO DO SUTI | M2 | 35 | 0 | 0 | 0 | 0 | 0.042 | 1.47
100 | C-765331612-0 | NAHRADA PODBITI DIFUZNI FOLIE 140 | M2 | 36.58 | 0 | 0 | 0 | 0 | 0.000204 | 0.0074623
| 765 | TVRDÉ KRYTINY CELKEM |  |  |  | 0 |  | 0 |  | 1.4775
| oddíl 766 | Konstrukce truhlářské:
101 | R-766231134-0 | MTZ SCHODY DREVENE PEVNE +ZABR | KS | 1 | 0 | 0 | 0 | 0 | 0.02 | 0.02
102 | C-766674221-0 | STRESNI OKNO KYV KOMPL PL OTV -0,50M2 | KS | 1 | 0 | 0 | 0 | 0 | 0.020284 | 0.020284
103 | C-766674223-0 | STRESNI OKNO KYV KOMPL PL OTV -1,00M2 | KS | 2 | 0 | 0 | 0 | 0 | 0.037284 | 0.074568
104 | C-766661112-0 | DVERE KPL OC ZAR 1KR 0,8M | KS | 5 | 0 | 0 | 0 | 0 | 0 | 0
105 | C-766661122-0 | DVERE KPL OC ZAR 1KR 0,8M- | KS | 1 | 0 | 0 | 0 | 0 | 0 | 0
106 | C-766661132-0 | DVERE KPL OC ZAR 2KR 1,45M | KS | 1 | 0 | 0 | 0 | 0 | 0 | 0
107 | C-766660301-0 | DVERE KPL POSUVNE KOLEJ+ZAKRYT | KS | 1 | 0 | 0 | 0 | 0 | 0.00083734 | 0.00083734
108 | C-766660302-0 | DVERE KPL POSUVNE POHYBLIVY DIL | KS | 1 | 0 | 0 | 0 | 0 | 0 | 0
109 | H-61160001-1 | DVERE VNIT FOLIE PLNE 70x197 NORMA | KS | 4 | 0 | 0 | 0 | 0 | 0.014 | 0.056
110 | H-61160014-1 | DVERE VNIT FOLIE 2/3SKL 110x197 NORMA | KS | 1 | 0 | 0 | 0 | 0 | 0.024 | 0.024
111 | H-61165114-1 | DVERE PROTIPOZAR PLNE FOLIE 90x197 A | KS | 1 | 0 | 0 | 0 | 0 | 0.036 | 0.036
112 | C-766667911-0 | MTZ OBLOZKOVE ZARUBNE 1KR | KS | 7 | 0 | 0 | 0 | 0 | 0 | 0
113 | H-61182111-1 | ZARUBEN OBLOZK 60-90 7-15 FOLIE | KS | 5 | 0 | 0 | 0 | 0 | 0.021 | 0.105
114 | H-61182221-1 | ZARUBEN OBLOZK 110/125 16-25 FOLIE | KS | 1 | 0 | 0 | 0 | 0 | 0.027 | 0.027
115 | H-61182421-1 | ZARUBEN OBLOZK POZ 60-90 16-25 FOLIE | KS | 1 | 0 | 0 | 0 | 0 | 0.024 | 0.024
116 | C-766665911-0 | DVERE KOVANI KOMPLET | KS | 7 | 0 | 0 | 0 | 0 | 0 | 0
| 766 | KONSTRUKCE TRUHLÁŘSKÉ CELKEM |  |  |  | 0 |  | 0 |  | 0.38769
| oddíl 767 | Kovové doplňkové konstrukce:
117 | C-767995102-0 | MTZ KDK ATYPU HMOTN JEDN DILU -10kg | KG | 7.2 | 0 | 0 | 0 | 0 | 7.5709e-05 | 0.0005451
118 | H-13611028-1 | PLECH TLUSTY 11373 10x1000x2000MM | T | 0.072 | 0 | 0 | 0 | 0 | 1 | 0.072
| 767 | KOVOVÉ DOPLŇKOVÉ KONSTRUKCE CELKEM |  |  |  | 0 |  | 0 |  | 0.072545
| oddíl 771 | Podlahy z dlaždic:
119 | C-771441014-0 | SOKLIK HUTNY ROVNY 200x100 V100 LEP | M | 15.24 | 0 | 0 | 0 | 0 | 0.000168 | 0.0025603
120 | H-59761420-1 | BORDURA PODLAH SK 40 SIR 150 TL 8MM | M | 17.53 | 0 | 0 | 0 | 0 | 0.003 | 0.05259
121 | C-771571112-0 | PODLAHY KERAM HLADKE 300x300 LEP | M2 | 25.95 | 0 | 0 | 0 | 0 | 0.00159 | 0.04126
122 | H-59761140-1 | DLAZ KER RAKO PODLAH SK 80 TL 10MM | M2 | 29.84 | 0 | 0 | 0 | 0 | 0.025 | 0.746
123 | C-771579791-0 | PRIPL PODLAHY KERAM ZA PLOCHU -5M2 | M2 | 10.14 | 0 | 0 | 0 | 0 | 0 | 0
124 | C-771591121-0 | ADHEZNI MUSTEK POD DLAZBY | M2 | 25.95 | 0 | 0 | 0 | 0 | 0.0003 | 0.007785
| 771 | PODLAHY Z DLAŽDIC CELKEM |  |  |  | 0 |  | 0 |  | 0.8502
| oddíl 775 | Podlahy parketové a plovoucí:
125 | C-775511800-0 | DEMONTAZ PODLAHY VLYSOVE LEPENE | M2 | 34.93 | 0 | 0 | 0 | 0 | 0.025 | 0.87325
126 | C-775611112-0 | PODLAHY PLOV ZAMK LAMIN LAMEL A -15CM | M2 | 49.99 | 0 | 0 | 0 | 0 | 0.00864 | 0.43191
127 | C-775611511-0 | PODLAHY PLOVOUCI PENOVA PODLOZKA | M2 | 49.99 | 0 | 0 | 0 | 0 | 7.35e-05 | 0.0036743
128 | C-775611522-0 | PODLOZKA PODLAH PLOV FOLIE PE 0,2MM | M2 | 49.99 | 0 | 0 | 0 | 0 | 8.05e-05 | 0.0040242
| 775 | PODLAHY PARKETOVÉ A PLOVOUCÍ CELKEM |  |  |  | 0 |  | 0 |  | 1.3129
| oddíl 776 | Podlahy povlakové:
129 | C-776511810-0 | ODSTRAN PODLAH POVLAK LEP -PODLOZ | M2 | 17.49 | 0 | 0 | 0 | 0 | 0.001 | 0.01749
| 776 | PODLAHY POVLAKOVÉ CELKEM |  |  |  | 0 |  | 0 |  | 0.01749
| oddíl 781 | Obklady:
130 | C-781411013-0 | OBKLAD VNI POROVIN 150x150 LEP | M2 | 26.66 | 0 | 0 | 0 | 0 | 0.0016863 | 0.044956
131 | H-59765038-1 | OBKL KER RAKO KOUPEL SK 76 TL 8MM | M2 | 30.66 | 0 | 0 | 0 | 0 | 0.02 | 0.6132
132 | C-781419711-0 | PRIPL OBKLAD VNI POROVIN PLOCHA -10M2 | M2 | 26.66 | 0 | 0 | 0 | 0 | 0 | 0
| 781 | OBKLADY CELKEM |  |  |  | 0 |  | 0 |  | 0.65816
| oddíl 783 | Nátěry:
133 | C-783783312-0 | NATER PROTI HMYZ+PLIS TESAR KCE VNEJS | M2 | 98.82 | 0 | 0 | 0 | 0 | 0.00016377 | 0.016184
134 | C-783622900-0 | NATER SYNTET TRUHLAR KCE 2 | M2 | 6.12 | 0 | 0 | 0 | 0 | 0.00025789 | 0.0015783
| 783 | NÁTĚRY CELKEM |  |  |  | 0 |  | 0 |  | 0.017762
| oddíl 784 | Malby:
135 | C-784402801-0 | OSKRABANI MALEB MISTNOSTI V 3,8M | M2 | 202.37 | 0 | 0 | 0 | 0 | 2.32e-06 | 0.0004695
136 | C-784411301-0 | MALBA 1xPACOK OBRUS+SADRA MIST V 3,8M | M2 | 259.17 | 0 | 0 | 0 | 0 | 0.00010195 | 0.026422
137 | C-784452471-0 | MALBA 2xPRIMAL 2BAR+STROP MIST V 3,8M | M2 | 265.08 | 0 | 0 | 0 | 0 | 0.00023665 | 0.062731
| 784 | MALBY CELKEM |  |  |  | 0 |  | 0 |  | 0.089623
Poř. | Kód položky | Název položky | M.J. | Množství | CENA |  |  |  | HMOTNOST
čís. |  |  |  |  | Dodávka |  | Montáž
pol. |  |  |  |  | jednotková | celková | jednotková | celková | jednotková | celková
1. | 2. | 3. | 4. | 5. | 6. | 7. | 8. | 9. | 10. | 11.
INSTALACE:
| oddíl 720 | Zdravotechnika:
138 |  | SAMOSTATNY ROZPOCET | KC | 1 |  | 0 |  | 0 | 0 | 0
| 721 | KANALIZACE VNITŘNÍ CELKEM |  |  |  | 0 |  | 0 |  | 0
| oddíl 723 | Plynovod vnitřní:
139 |  | SAMOSTATNY ROZPOCET | KC | 1 |  | 0 |  | 0 | 0 | 0
| 723 | PLYNOVOD VNITŘNÍ CELKEM |  |  |  | 0 |  | 0 |  | 0
| oddíl 730 | Ústřední vytápění
140 |  | SAMOSTATNY ROZPOCET | KC | 1 |  | 0 |  | 0 | 0 | 0
| 731 | KOTELNY CELKEM |  |  |  | 0 |  | 0 |  | 0
Poř. | Kód položky | Název položky | M.J. | Množství | CENA |  |  |  | HMOTNOST
čís. |  |  |  |  | Dodávka |  | Montáž
pol. |  |  |  |  | jednotková | celková | jednotková | celková | jednotková | celková
1. | 2. | 3. | 4. | 5. | 6. | 7. | 8. | 9. | 10. | 11.
MONTÁŽNÍ PRÁCE:
| oddíl M21 | Montáže silnoproud:
141 | M-21-0 | ELEKTROMONTAZE - SAMOSTATNY ROZPOCET | KC | 1 |  |  |  | 0
| M21 | MONTÁŽE SILNOPROUD CELKEM |  |  |  | 0 |  | 0 |  | 0
|  | Základní rozpočtové náklady stavebního objektu celkem (bez DPH) : | [6 empty] | 0

## ZTI
Stavba : - Modernizace a přestavba bytu Tylova 388 | [8 empty] | Cenová úroveň : 2016/I
Objekt : - ZTI | [8 empty] | Datum zpracování : 7.6.2016
POLOŽKOVÝ ROZPOČET
Poř. | Kód položky | Název položky | M.J. | Množství | CENA |  |  |  | HMOTNOST
čís. |  |  |  |  | Dodávka |  | Montáž
pol. |  |  |  |  | jednotková | celková | jednotková | celková | jednotková | celková
1. | 2. | 3. | 4. | 5. | 6. | 7. | 8. | 9. | 10. | 11.
HSV:
| oddíl 9 | Ostatní konstrukce a práce:
1 | 219900054 | Stavební přípomoci - drážky ve stěnách (voda cca 8 m, kanal. cca 8 m) a ve stáv. podlahách (voda cca 12 m, kanal. cca 5 m), prostupy stěnami a stropem (5x), vyspravení, začištění; opláštění kanalizace pod stropem 1. NP sádrokartonem (cca 5 m) | kpl | 1 | 0 | 0 | 0 | 0
| 9 | OSTATNÍ KONSTRUKCE A PRÁCE CELKEM |  |  |  | 0 |  | 0
PSV:
| oddíl 713 | Izolace tepelné:
2 | 713463411 | Montáž izolace tepelné potrubí a ohybů návlekovými izolačními pouzdry | m | 48 | 0 | 0 | 0 | 0
3 | 283771020 | izolace potrubí izolačními trubicemi 22 x 6 mm | m | 16 | 0 | 0 | 0 | 0
4 | 283771040 | izolace potrubí izolačními trubicemi 22 x 10 mm | m | 7 | 0 | 0 | 0 | 0
5 | 283770450 | izolace potrubí izolačními trubicemi 22 x 15 mm | m | 13 | 0 | 0 | 0 | 0
6 | 283771090 | izolace potrubí izolačními trubicemi 28 x 6 mm | m | 10 | 0 | 0 | 0 | 0
7 | 283771120 | izolace potrubí izolačními trubicemi 28 x 10 mm | m | 1.5 | 0 | 0 | 0 | 0
8 | 283770480 | izolace potrubí izolačními trubicemi 28 x 15 mm | m | 0.5 | 0 | 0 | 0 | 0
9 | 283771350 | páska samolepící po 20 m | kus | 2.5 | 0 | 0 | 0 | 0
10 | 998713201 | Přesun hmot procentní pro izolace tepelné v objektech v do 6 m | % | 1.77 | 0 | 0 | 0 | 0
| 713 | IZOLACE TEPELNÉ CELKEM |  |  |  | 0 |  | 0 |  | 0
INSTALACE:
| 721 | Zdravotechnika - vnitřní kanalizace
11 | 721110961 | Potrubí kameninové propojení potrubí DN 100 | kus | 1 | 0 | 0 | 0 | 0
12 | 721140802 | Demontáž potrubí litinové do DN 100 | m | 5 | 0 | 0 | 0 | 0
13 | 721171803 | Demontáž potrubí z PVC do D 75 | m | 10 | 0 | 0 | 0 | 0
14 | 721171808 | Demontáž potrubí z PVC do D 114 | m | 2 | 0 | 0 | 0 | 0
15 | 721171915 | Potrubí z PP propojení potrubí DN 110 | kus | 1 | 0 | 0 | 0 | 0
16 | 721174004 | Potrubí kanalizační z PP svodné systém HT DN 70 | m | 2.5 | 0 | 0 | 0 | 0
17 | 721174005 | Potrubí kanalizační z PP svodné systém HT DN 100 | m | 17 | 0 | 0 | 0 | 0
18 | 721174025 | Potrubí kanalizační z PP odpadní DN 100 | m | 7 | 0 | 0 | 0 | 0
19 | 721174042 | Potrubí kanalizační z PP připojovací DN 40 | m | 3 | 0 | 0 | 0 | 0
20 | 721174043 | Potrubí kanalizační z PP připojovací DN 50 | m | 6.5 | 0 | 0 | 0 | 0
21 | 721194104 | Vyvedení a upevnění odpadních výpustek D 40x1,8 mm | kus | 3 | 0 | 0 | 0 | 0
22 | 721194105 | Vyvedení a upevnění odpadních výpustek D 50x1,8 mm | kus | 3 | 0 | 0 | 0 | 0
23 | 721194109 | Vyvedení a upevnění odpadních výpustek D 110x2,3 mm | kus | 2 | 0 | 0 | 0 | 0
24 | 72127314B | Polo-kal.NG větrací ohebný přístroj d 110/500 | kus | 2 | 0 | 0 | 0 | 0
25 | 721273153 | Hlavice ventilační polypropylen PP DN 110 | kus | 2 | 0 | 0 | 0 | 0
26 | 721290111 | Zkouška těsnosti potrubí kanalizace vodou do DN 125 | m | 36 | 0 | 0 | 0 | 0
27 | 721290821 | Přemístění vnitrostaveništní demontovaných hmot vnitřní kanalizace v objektech výšky do 6 m | t | 0.1 | 0 | 0 | 0 | 0
28 | 998721201 | Přesun hmot pro vnitř. kanalizace v objektech do výš.6 m | % | 1.68 | 0 | 0 | 0 | 0
| 721 | KANALIZACE VNITŘNÍ CELKEM |  |  |  | 0 |  | 0
| 722 | Zdravotechnika - vnitřní vodovod
29 | 722130902 | Potrubí pozinkované závitové vysekání závitu | kus | 6 | 0 | 0 | 0 | 0
30 | 722160101A | Potrubí vodovodní měděné měkké D 12x1 mm - připojení stojánkových baterií | m | 2.5 | 0 | 0 | 0 | 0
31 | 722170801 | Demontáž rozvodů vody z plastů do D 25 | m | 15 | 0 | 0 | 0 | 0
32 | 722171913 | Potrubí plastové odříznutí trubky D do 25 mm | kus | 10 | 0 | 0 | 0 | 0
33 | 722171933 | Potrubí plastové výměna trub nebo tvarovek D do 25 mm | kus | 2 | 0 | 0 | 0 | 0
34 | 722174002 | Potrubí vodovodní plastové PPR svar polyfuze PN 16 D 20 x 2,8 mm | m | 36 | 0 | 0 | 0 | 0
35 | 722174003 | Potrubí vodovodní plastové PPR svar polyfuze PN 16 D 25 x 3,5 mm | m | 12 | 0 | 0 | 0 | 0
36 | 722190401 | Vyvedení a upevnění výpustku do DN 25 | kus | 14 | 0 | 0 | 0 | 0
37 | 722220861 | Demontáž armatur závitových se dvěma závity G do 3/4 | kus | 1 | 0 | 0 | 0 | 0
38 | 722232104 | Kohout kulový přímý 3/4" červený voda | kus | 1 | 0 | 0 | 0 | 0
39 | 722290226 | Zkouška tlaková vodovodního potrubí závitového DN 50 | m | 50.5 | 0 | 0 | 0 | 0
40 | 722290234 | Proplach a dezinfekce vodovodního potrubí do DN 80 | m | 50.5 | 0 | 0 | 0 | 0
41 | 722290821 | Přemístění vnitrostaveništní demontovaných hmot pro vnitřní vodovod v objektech výšky do 6 m | t | 0.009 | 0 | 0 | 0 | 0
42 | 998722201 | Přesun hmot pro vnitř.vodovod v objekt. do výš. 6 m | % | 1.02 | 0 | 0 | 0 | 0
| 722 | VODOVOD VNITŘNÍ CELKEM |  |  |  | 0 |  | 0
| oddíl 725 | Zařizovací předměty ZTI:
43 | 725110811 | Demontáž klozetů splachovací s nádrží | soubor | 1 | 0 | 0 | 0 | 0
44 | 725112182 | Kombi klozet s úspornou armaturou odpad svislý | soubor | 2 | 0 | 0 | 0 | 0
45 | 551673940 | sedátko záchodové antibakteriální Duroplast univerzální bílé | kus | 2 | 0 | 0 | 0 | 0
46 | 725211622 | Umyvadlo keramické připevněné na stěnu šrouby bílé se sloupem na sifon 550 mm | soubor | 1 | 0 | 0 | 0 | 0
47 | 725211701 | Umývátko keramické stěnové 400 mm | soubor | 1 | 0 | 0 | 0 | 0
48 | 725241112 | Vanička sprchová akrylátová čtvercová 900x900 mm | soubor | 1 | 0 | 0 | 0 | 0
49 | 725245103 | Zástěna sprchová jednokřídlá do výšky 2000 mm a šířky 900 mm | soubor | 1 | 0 | 0 | 0 | 0
50 | 725245113 | Zástěna sprchová jednokřídlá boční do výšky 2000 mm a šíř. 900 mm | soubor | 1 | 0 | 0 | 0 | 0
51 | 725310823 | Demontáž dřez jednoduchý vestavěný v kuchyňských sestavách bez výtokových armatur | soubor | 1 | 0 | 0 | 0 | 0
52 | 725312111 | Montáž dřezu ostatních rozměrů a typů | soubor | 1 | 0 | 0 | 0 | 0
53 | 725590811 | Přemístění vnitrostaveništní demontovaných pro zařizovací předměty v objektech výšky do 6 m | t | 0.022 | 0 | 0 | 0 | 0
54 | 725810811 | Demontáž ventilů výtokových nástěnných | kus | 2 | 0 | 0 | 0 | 0
55 | 725819201 | Montáž ventilů nástěnných G 1/2 | soubor | 2 | 0 | 0 | 0 | 0
56 | 551119820 | ventil pračkový 1/2"/3/4" | kus | 2 | 0 | 0 | 0 | 0
57 | 725819401 | Montáž ventilů rohových G 1/2 s připojovací trubičkou | soubor | 8 | 0 | 0 | 0 | 0
58 | 551410400A | Kulový ventil rohový 1/2" | kus | 8 | 0 | 0 | 0 | 0
59 | 725820802 | Demontáž baterie stojánkové do jednoho otvoru | soubor | 1 | 0 | 0 | 0 | 0
60 | 725821328 | Baterie dřezové stojánkové pákové s vytahovací sprškou | soubor | 1 | 0 | 0 | 0 | 0
61 | 725822611 | Baterie umyvadlové stojánkové pákové bez výpusti | soubor | 2 | 0 | 0 | 0 | 0
62 | 725841311 | Baterie sprchové nástěnné pákové | soubor | 1 | 0 | 0 | 0 | 0
63 | 725860811 | Demontáž uzávěrů zápachu jednoduchých | kus | 1 | 0 | 0 | 0 | 0
64 | 725861102 | Zápachová uzávěrka pro umyvadla DN 40 | kus | 2 | 0 | 0 | 0 | 0
65 | 725862113 | Zápachová uzávěrka pro dřezy s přípojkou pro pračku nebo myčku DN 40/50 | kus | 1 | 0 | 0 | 0 | 0
66 | 725865311 | Zápachová uzávěrka sprchových van DN 40/50 s kulovým kloubem na odtoku | kus | 1 | 0 | 0 | 0 | 0
67 | 725869218 | Montáž zápachových uzávěrek U-sifonů | kus | 2 | 0 | 0 | 0 | 0
68 | 551618301 | záchytná ZU DN 40 HL136N pro odvod kondenzátu a přepadu od pojistných ventilů | kus | 1 | 0 | 0 | 0 | 0
69 | 551618341 | uzávěrka zápachová pračková podomít.HL405ECO DN40/50 s přípojem vody | kus | 1 | 0 | 0 | 0 | 0
70 | 725980123 | Dvířka 15/30 | kus | 1 | 0 | 0 | 0 | 0
71 | 998725201 | Přesun hmot pro zařiz. předměty v objekt. do výš. 6 m | % | 0.21 | 0 | 0 | 0 | 0
| 725 | ZAŘIZOVACÍ PŘEDMĚTY ZTI CELKEM |  |  |  | 0 |  | 0
|  | ZTI CELKEM |  |  |  | 0 |  | 0
0

## PLYN
Stavba : - Modernizace a přestavba bytu Tylova 388 | [8 empty] | Cenová úroveň : 2016/I
Objekt : - Plyn vnitřní | [8 empty] | Datum zpracování : 12.6.2016
POLOŽKOVÝ ROZPOČET
Poř. | Kód položky | Název položky | M.J. | Množství | CENA |  |  |  | HMOTNOST
čís. |  |  |  |  | Dodávka |  | Montáž
pol. |  |  |  |  | jednotková | celková | jednotková | celková | jednotková | celková
1. | 2. | 3. | 4. | 5. | 6. | 7. | 8. | 9. | 10. | 11.
HSV:
| oddíl 9 | Ostatní konstrukce a práce:
1 | 219900051 | Stavební přípomoci - drážka ve stěně pro potrubí (cca 2 m), ochranné korýtko cca 2 m, prostup stěnou 60 cm 1x, stropem 1x, vyspravení, začištění | kpl | 1 | 0 | 0 | 0 | 0
2 | 219900051 | Stavební přípomoci - demontáže kouřovodů (po plynovém ohřívači cca 5 m), 2x po podokenních topidlech, vyspravení po demontážích potrubí, vyplnění otvorů po odkouření podokenních topidel vatou, dozdívky, vyspravení, začištění | kpl | 1 | 0 | 0 | 0 | 0
3 | 723999999 | Revize plynovodu | kpl | 1 | 0 | 0 | 0 | 0
| 9 | OSTATNÍ KONSTRUKCE A PRÁCE CELKEM |  |  |  | 0 |  | 0
PSV:
| oddíl 783 | Nátěry:
4 | 783414240 | Nátěry olejové potrubí do DN 50 jednonásobné, 1x email a základní | m | 2 | 0 | 0 | 0 | 0
| 783 | NÁTĚRY CELKEM |  |  |  | 0 |  | 0
INSTALACE:
| 723 | Vnitřní plynovod
5 | 722130913 | Potrubí závitové přeřezání ocelové trubky do DN 25 | kus | 15 | 0 | 0 | 0 | 0
6 | 722220861 | Demontáž armatur závitových se dvěma závity G do 3/4 | kus | 5 | 0 | 0 | 0 | 0
7 | 722220862 | Demontáž armatur závitových se dvěma závity G do 5/4 | kus | 1 | 0 | 0 | 0 | 0
8 | 723120804 | Demontáž potrubí ocelové závitové svařované do DN 25 | m | 29 | 0 | 0 | 0 | 0
9 | 723120805 | Demontáž potrubí ocelové závitové svařované do DN 50 | m | 1 | 0 | 0 | 0 | 0
10 | 723150365B | Chránička pr. 28 mm měď | m | 1.5 | 0 | 0 | 0 | 0
11 | 723160204 | Přípojka k plynoměru spojované na závit bez ochozu G 1 | soubor | 1 | 0 | 0 | 0 | 0
12 | 723160334 | Rozpěrka přípojek plynoměru G 1 | soubor | 1 | 0 | 0 | 0 | 0
13 | 723181013 | Potrubí měděné polotvrdé spojované lisováním pr. 22 mm | m | 21 | 0 | 0 | 0 | 0
14 | 319445543B | Plynová hadice tlaková G3/4 dl.500 mm vnitř.x vnější závit | kus | 1 | 0 | 0 | 0 | 0
15 | 723190252 | Výpustky plynovodní vedení a upevnění DN 20 | kus | 1 | 0 | 0 | 0 | 0
16 | 723190901 | Uzavření,otevření plynovodního potrubí při opravě | kus | 1 | 0 | 0 | 0 | 0
17 | 723190907 | Odvzdušnění+napuštění plynovodního potrubí | m | 22 | 0 | 0 | 0 | 0
18 | 723190909 | Tlaková zkouška plynovodního potrubí | kus | 1 | 0 | 0 | 0 | 0
19 | 723190914 | Navaření odbočky na potrubí plynovodní DN 25 | kus | 1 | 0 | 0 | 0 | 0
20 | 723231153 | Kulový uzávěr přímý G 3/4 bezpečnostní plynový s rychlouzávěrem | kus | 1 | 0 | 0 | 0 | 0
21 | 723231164 | Kohout kulový přímý G 1 plynový | kus | 1 | 0 | 0 | 0 | 0
22 | 723290821 | Přemístění vnitrostaveništní demontovaných hmot pro vnitřní plynovod v objektech výšky do 6 m | t | 0.07 | 0 | 0 | 0 | 0
23 | 998723201 | Přesun hmot procentní pro vnitřní plynovod v objektech v do 6 m | % | 1.04 | 0 | 0 | 0 | 0
| 723 | VNITŘNÍ PLYNOVOD CELKEM |  |  |  | 0 |  | 0
| 725 | Zdravotechnika - zařizovací předměty
24 | 725514801 | Demontáž ohřívač průtokový plynový do 5 litrů za minutu | soubor | 1 | 0 | 0 | 0 | 0
25 | 725514802 | Demontáž ohřívač průtokový plynový do 16 litrů za minutu | soubor | 1 | 0 | 0 | 0 | 0
26 | 725590811 | Přemístění vnitrostaveništní demontovaných pro zařizovací předměty v objektech výšky do 6 m | t | 0.223 | 0 | 0 | 0 | 0
27 | 725610810 | Demontáž sporáků plynových | soubor | 1 | 0 | 0 | 0 | 0
28 | 725650800 | Demontáž těles otopných skříňových plynových | soubor | 1 | 0 | 0 | 0 | 0
29 | 725650805 | Demontáž těleso otopných plynových podokenních | kus | 2 | 0 | 0 | 0 | 0
| 725 | ZAŘIZOVACÍ PŘEDMĚTY ZTI CELKEM |  |  |  | 0 |  | 0
|  | PLYN VNITŘNÍ CELKEM |  |  |  | 0 |  | 0
0

## UT
Stavba : - Modernizace a přestavba bytu Tylova 388 | [8 empty] | Cenová úroveň : 2016/I
Objekt : - Ústřední vytápění | [8 empty] | Datum zpracování : 15.6.2016
POLOŽKOVÝ ROZPOČET
Poř. | Kód položky | Název položky | M.J. | Množství | CENA |  |  |  | HMOTNOST
čís. |  |  |  |  | Dodávka |  | Montáž
pol. |  |  |  |  | jednotková | celková | jednotková | celková | jednotková | celková
1. | 2. | 3. | 4. | 5. | 6. | 7. | 8. | 9. | 10. | 11.
HSV:
| oddíl 9 | Ostatní konstrukce a práce:
1 | 219900050 | Stavební přípomoci - drážky ve stěnách pro potrubí (cca 12 m) a ve stáv. podlahách (cca 6 m), prostup stěnou 80 cm (1x), úpravy zaústění odkouření do stáv. komína, vyspravení, začištění | kpl | 1 | 0 | 0 | 0 | 0
2 | 219900057 | Stav. přípomoci - Mtž odkouření koaxiální pr. 125/80 mm - kondenzační kotel | kpl | 1 | 0 | 0 | 0 | 0
3 | 921219900054 | Připoj. adaptér 125/80 s měř. body, prodl. revizní kus dl. 200, K 87° 3x, prodl. 0,5 m 2x, 1 m 2x, krytka vnitřní 125 1x, komín 1x | kpl | 1 | 0 | 0 | 0 | 0
4 | 735999999 | Uvedení kotle do provozu | ks | 1 | 0 | 0 | 0 | 0
5 | 735999999a | Topná zkouška, vypláchnutí systému | kpl | 1 | 0 | 0 | 0 | 0
| 9 | OSTATNÍ KONSTRUKCE A PRÁCE CELKEM |  |  |  | 0 |  | 0
PSV:
| oddíl 713 | Izolace tepelné:
6 | 713463111 | Montáž izolace tepelné potrubí potrubními pouzdry do 100 mm | m | 56 | 0 | 0 | 0 | 0
7 | 283770950 | izolace potrubí 15 x 10 mm | m | 22 | 0 | 0 | 0 | 0
8 | 283771050 | izolace potrubí 18 x 10 mm | m | 34 | 0 | 0 | 0 | 0
9 | 283771350 | páska samolepící po 20 m | kus | 3 | 0 | 0 | 0 | 0
10 | 998713201 | Přesun hmot procentní pro izolace tepelné v objektech v do 6 m | % | 1.77 | 0 | 0 | 0 | 0
| 713 | IZOLACE TEPELNÉ CELKEM |  |  |  | 0 |  | 0
INSTALACE:
| 731 | Ústřední vytápění - kotelny
11 | 731244493 | Montáž kotle ocel. závěs. na plyn kondenzačního o výkonu do 28 kW | soubor | 1 | 0 | 0 | 0 | 0
12 | 484176085 | kotel závěsný kondenzační plynový Protherm typ Tiger Condens 25 KKZ21-A, výkon 5,4-19,6 kW (pro TV 25,5 kW), zásobník TV 21 l s vrstveným ukládáním | kpl | 1 | 0 | 0 | 0 | 0
13 | 731249214 | Mtž prostorového regulátoru, sondy venkovní teploty, propojení | soub. | 1 | 0 | 0 | 0 | 0
14 | 484176087 | Prostorový regulátor s ekvitermní regulací Protherm - Set Thermolink P/2 s venkovním čidlem | kpl | 1 | 0 | 0 | 0 | 0
15 | 998731201 | Přesun hmot procentní pro kotelny v objektech v do 6 m | % | 2.81 | 0 | 0 | 0 | 0
| 731 | ÚT - KOTELNY CELKEM |  |  |  | 0 |  | 0
| 733 | Ústřední vytápění - potrubí
16 | 733222102 | Potrubí měděné polotvrdé spojované měkkým pájením D 15x1 | m | 30 | 0 | 0 | 0 | 0
17 | 733222103 | Potrubí měděné polotvrdé spojované měkkým pájením D 18x1 | m | 40 | 0 | 0 | 0 | 0
18 | 551273230 | svorkové šroubení pr.15 mm/G 3/4, č. 3831-15.351 | kus | 10 | 0 | 0 | 0 | 0
19 | 551273232 | svorkové šroubení pr.18 mm/G 3/4, č. 3831-18.351 | kus | 4 | 0 | 0 | 0 | 0
20 | 551273231 | opěrné pouzdro ke svorkovému šroubení pr.15 mm, č. 1300-15.170 | kus | 10 | 0 | 0 | 0 | 0
21 | 551273234 | opěrné pouzdro ke svorkovému šroubení pr.18 mm, č. 1300-18.170 | kus | 4 | 0 | 0 | 0 | 0
22 | 196323617 | Pájka pro měkké pájení L-SnAg 5 | kpl | 1 | 0 | 0 | 0 | 0
23 | 196323618 | Pasta pro měkké pájení P 4943 SUP | kpl | 1 | 0 | 0 | 0 | 0
24 | 733224222 | Příplatek k potrubí měděn. za zhotovení přípojky z trubek Cu D 15x1 | kus | 10 | 0 | 0 | 0 | 0
25 | 733224223 | Příplatek k potrubí měděn. za zhotovení přípojky z trubek Cu D 18x1 | kus | 6 | 0 | 0 | 0 | 0
26 | 733291101 | Tlaková zkouška potrubí měděné do průměru 35 | m | 70 | 0 | 0 | 0 | 0
27 | 998733201 | Přesun hmot procentní pro rozvody potrubí v objektech v do 6 m | % | 3.19 | 0 | 0 | 0 | 0
| 733 | ÚT - POTRUBÍ CELKEM |  |  |  | 0 |  | 0
| 734 | Ústřední vytápění - armatury
28 | 734209102 | Montáž armatury závitové s jedním závitem G 3/8 | kus | 7 | 0 | 0 | 0 | 0
29 | 734209113 | Montáž armatura 2 závity G 1/2 | kus | 14 | 0 | 0 | 0 | 0
30 | 551273225B | Připoj. šroubení Vekolux N přímý (dvoutrubka) č. 0530-50.000 | kus | 4 | 0 | 0 | 0 | 0
31 | 551273225C | Připoj. šroubení Vekolux N rohový (dvoutrubka) č. 0531-50.000 | kus | 3 | 0 | 0 | 0 | 0
32 | 551273242 | Krytka na Vekolux N č. 1360-50.553 | kus | 7 | 0 | 0 | 0 | 0
33 | 551273229 | ruční hlavice č. 2001-00.325 | kus | 1 | 0 | 0 | 0 | 0
34 | 734221682 | Termostatická hlavice kapalinová PN 10 do 110°C otopných těles VK | kus | 6 | 0 | 0 | 0 | 0
35 | 734291123 | Kohout plnící a vypouštěcí G 1/2 PN 10 do 110°C závitový | kus | 2 | 0 | 0 | 0 | 0
36 | 734291243 | Filtr závitový přímý G 3/4 PN 16 do 130°C s vnitřními závity | kus | 1 | 0 | 0 | 0 | 0
37 | 734292714 | Kohout kulový přímý G 3/4 PN 42 do 185°C vnitřní závit | kus | 2 | 0 | 0 | 0 | 0
38 | 998734201 | Přesun hmot procentní pro armatury v objektech v do 6 m | % | 0.27 | 0 | 0 | 0 | 0
| 734 | ÚT - ARMATURY CELKEM |  |  |  | 0 | 0 | 0
| 735 | Ústřední vytápění - otopná tělesa
39 | 735000912 | Vyregulování ventilů a kohoutů s termostatickým ovládáním | kus | 7 | 0 | 0 | 0 | 0
40 | 735152254 | Otopné těleso panelové Korado Radik Ventil Kompakt typ 11 VK výška/délka 500/700 mm | kus | 2 | 0 | 0 | 0 | 0
41 | 735152452 | Otopné těleso panelové Korado Radik Ventil Kompakt typ 21 VK výška/délka 500/500 mm | kus | 1 | 0 | 0 | 0 | 0
42 | 735152455 | Otopné těleso panelové Korado Radik Ventil Kompakt typ 21 VK výška/délka 500/800 mm | kus | 1 | 0 | 0 | 0 | 0
43 | 735152491 | Otopné těleso panelové Korado Radik Ventil Kompakt typ 21 VK výška/délka 900/400 mm | kus | 1 | 0 | 0 | 0 | 0
44 | 735152658 | Otopné těleso panelové Korado Radik Ventil Kompakt typ 33 VK výška/délka 500/1100 mm | kus | 2 | 0 | 0 | 0 | 0
45 | 735191905 | Odvzdušnění otopných těles | kus | 7 | 0 | 0 | 0 | 0
46 | 998735201 | Přesun hmot procentní pro otopná tělesa v objektech v do 6 m | % | 2.26 | 0 | 0 | 0 | 0
| 735 | ÚT - OTOPNÁ TĚLESA CELKEM |  |  |  | 0 |  | 0
|  | ÚSTŘEDNÍ VYTÁPĚNÍ CELKEM |  |  |  | 0 |  | 0
0

## El_Silnoproud
Stavba : - Modernizace a přestavba bytu Tylova 388 | [8 empty] | Cenová úroveň : 2016/I
Objekt : - Elektro - silnoproud | [8 empty] | Datum zpracování : 10.6.2016
POLOŽKOVÝ ROZPOČET
Poř. | Kód položky | Název položky | M.J. | Množství | CENA |  |  |  | HMOTNOST
čís. |  |  |  |  | Dodávka |  | Montáž
pol. |  |  |  |  | jednotková | celková | jednotková | celková | jednotková | celková
1. | 2. | 3. | 4. | 5. | 6. | 7. | 8. | 9. | 10. | 11.
| 21-M | Elektromontáže
Materiál elektromontážní
1 | 345710620 | trubka elektroinstalační ohebná z PVC (ČSN)2316 | m | 22 | 0 | 0 | 0 | 0
2 | 345715190 | krabice univerzální přístroj z PH KU 68/2-1902 | kus | 32 | 0 | 0 | 0 | 0
3 | 345715630 | rozvodka krabicová z PH KR 97/5 | kus | 13 | 0 | 0 | 0 | 0
4 | 345354001 | spínač zapuštěný kompletní, 10A/250V řazení 1, 1S, 1So | kus | 3 | 0 | 0 | 0 | 0
5 | 345354051 | spínač zapuštěný kompletní, 10A/250V řazení 5 | kus | 3 | 0 | 0 | 0 | 0
6 | 345354061 | spínač zapuštěný kompletní, 10A/250V řazení 6 | kus | 2 | 0 | 0 | 0 | 0
7 | 345354071 | TANGO kompletní, řazení 7, 7So | kus | 1 | 0 | 0 | 0 | 0
8 | 345363980 | spínač páčkový 25A zapuštěná mtž se signální doutnavkou 39563-23C | kus | 1 | 0 | 0 | 0 | 0
9 | 345354351 | TANGO kompletní tlač. ovladač, řazení 1/0 | kus | 1 | 0 | 0 | 0 | 0
10 | 345511021 | zásuvka kompletní, 16A/250V, 2P+PE | kus | 10 | 0 | 0 | 0 | 0
11 | 345511022 | zásuvka 16A/250V, 2P+PE kpl. s 3.st přep ochrany | kus | 9 | 0 | 0 | 0 | 0
12 | 345511023 | zásuvka dvojitá kompletní, 16A/250V, 2P+PE | kus | 4 | 0 | 0 | 0 | 0
13 | 357900001 | rozváděč Rb kompletní, In=40A, dle výkresu č. 103 | kus | 1 | 0 | 0 | 0 | 0
14 | 348900001 | A svít. přisazené s krytem, E-25B13/013, 2x18W EP, IP20 | kus | 2 | 0 | 0 | 0 | 0
15 | 348900007 | C svít. přisazené s krytem, E-15K52/042, 1x18W EP, IP43 | kus | 3 | 0 | 0 | 0 | 0
16 | 348900014 | B svít. přisazené a krytem, E-25K63/062, 2x18W, IP43 | kus | 3 | 0 | 0 | 0 | 0
17 | 34800002 | D svít. přisazené s krytem, FIMB 549-Y24-C, PETRA, 1x24W, IP20 |  | 2 | 0 | 0 | 0 | 0
18 | 354421500 | svorka uzemňovací 2516 32X29X2 mm (OP) | kus | 5 | 0 | 0 | 0 | 0
19 | 341410250 | vodič silový s Cu jádrem CY pocínovaný 4 mm2 | m | 10 | 0 | 0 | 0 | 0
20 | 341110300 | kabel silový s Cu jádrem CYKY 3x1,5 mm2 | m | 115 | 0 | 0 | 0 | 0
21 | 341110360 | kabel silový s Cu jádrem CYKY 3x2,5 mm2 | m | 160 | 0 | 0 | 0 | 0
22 | 341110900 | kabel silový s Cu jádrem CYKY 5x1,5 mm2 | m | 4 | 0 | 0 | 0 | 0
23 | 341110940 | kabel silový s Cu jádrem CYKY 5x2,5 mm2 | m | 8 | 0 | 0 | 0 | 0
24
25 |  | Elektromontáže
26 | 210010002 | Montáž trubek plastových ohebných D 16 mm uložených pod omítku | m | 22 | 0 | 0 | 0 | 0
27 | 210010301 | Montáž krabic přístrojových zapuštěných plastových kruhových KU 68/1, KU68/1301, KP67, KP68/2 | kus | 32 | 0 | 0 | 0 | 0
28 | 210010321 | Montáž rozvodek zapuštěných plastových kruhových KU68-1903/KO, KR97/KO97V | kus | 13 | 0 | 0 | 0 | 0
29 | 210100003 | Ukončení vodičů v rozváděči nebo na přístroji včetně zapojení průřezu žíly do 16 mm2 | kus | 2 | 0 | 0 | 0 | 0
30 | 210100173 | Ukončení kabelů smršťovací záklopkou nebo páskou se zapojením bez letování žíly do 3x4 mm2 | kus | 11 | 0 | 0 | 0 | 0
31 | 210100251 | Ukončení kabelů smršťovací záklopkou nebo páskou se zapojením bez letování žíly do 4x10 mm2 | kus | 2 | 0 | 0 | 0 | 0
32 | 210100349 | Ukončení kabelů koncovkou ucpávkovou do 4 žil do P 13,5 na ventilátoru | kus | 1 | 0 | 0 | 0 | 0
33 | 210110041 | Montáž vypínač (polo)zapuštěný šroubové připojení 1 -jednopólový | kus | 3 | 0 | 0 | 0 | 0
34 | 210110045 | Montáž přepínač (polo)zapuštěný šroubové připojení 6 -střídavý | kus | 2 | 0 | 0 | 0 | 0
35 | 210110046 | Montáž přepínač (polo)zapuštěný šroubové připojení 7 -křížový | kus | 1 | 0 | 0 | 0 | 0
36 | 210110081 | Montáž spínačů přípojek sporákových šroubové připojení s doutnavkou se zapojením vodičů | kus | 1 | 0 | 0 | 0 | 0
37 | 210110152 | Montáž ovladač (polo)zapuštěný šroubové připojení 1/0 -tlačítkový zapínací | kus | 1 | 0 | 0 | 0 | 0
38 | 210111012 | Montáž zásuvka (polo)zapuštěná šroubové připojení 2P+PE dvojí zapojení - průběžná | kus | 19 | 0 | 0 | 0 | 0
39 | 210111016 | Montáž zásuvka (polo)zapuštěná šroubové připojení 2x (2P + PE) dvojnásobná | kus | 4 | 0 | 0 | 0 | 0
40 | 210190001 | Montáž rozvodnic běžných oceloplechových nebo plastových do 20 kg | kus | 1 | 0 | 0 | 0 | 0
41 | 210201015 | Montáž svítidel zářivkových bytových s krytem | kus | 8 | 0 | 0 | 0 | 0
42 | 210220321 | Montáž svorek hromosvodných na potrubí typ Bernard se zhotovením pásku | kus | 5 | 0 | 0 | 0 | 0
43 | 210800526 | Montáž měděných vodičů CY, HO5V, HO7V, NYM, NYY, YY 4 mm2 uložených volně | m | 10 | 0 | 0 | 0 | 0
44 | 210810005 | Montáž měděných kabelů CYKY, NYM, NYY, YSLY 750 V 3x1,5 mm2 uložených volně | m | 115 | 0 | 0 | 0 | 0
45 | 210810006 | Montáž měděných kabelů CYKY, NYM, NYY, YSLY 750 V 3x2,5 mm2 uložených volně | m | 160 | 0 | 0 | 0 | 0
46 | 210810015 | Montáž měděných kabelů CYKY, NYM, NYY, YSLY 750 V 5x1,5 mm2 uložených volně | m | 4 | 0 | 0 | 0 | 0
47 | 210810016 | Montáž měděných kabelů CYKY, NYM, NYY, YSLY 750 V 5x2,5 mm2 uložených volně | m | 8 | 0 | 0 | 0 | 0
48 | [6 empty] | 0
49 |  | Zemní práce |  |  |  |  | 0
50 | 460680402 | Vysekání kapes a výklenků ve zdivu z lehkých betonů, dutých cihel a tvárnic pro krabice 10x10x8 cm | kus | 13 | 0 | 0 | 0 | 0
51 | 460680605 | Vysekání rýh pro montáž trubek a kabelů v cihelných zdech hloubky do 7 cm a šířky do 15 cm | m | 12 | 0 | 0 | 0 | 0
52 | 460690031 | Osazení hmoždinek včetně vyvrtání otvoru ve stěnách cihelných průměru do 8 mm | kus | 14 | 0 | 0 | 0 | 0
53 | 460690061 | Osazení hmoždinek včetně vyvrtání otvoru ve stropech keramických průměru do 8 mm | kus | 6 | 0 | 0 | 0 | 0
54 | [6 empty] | 0
55 |  | Rekapitulace |  |  |  |  | 0
56 |  | materiál elektromontážní |  |  |  |  | 0 | 0
57 |  | prořez | % | 5 |  |  | 0 | 0
58 |  | materiál podružný | % | 3 |  |  | 0 | 0
59 |  | elektromontáže |  |  |  |  | 0 | 0
60 |  | zemní práce |  |  |  |  | 0 | 0
61 |  | PPV pro elektromontáže | % | 6 |  |  | 0 | 0
62 |  | PPV pro zemní práce | % | 1 |  |  | 0 | 0
63 |  | materiál+výkony celkem | [5 empty] | 0
64 | HZS900001 | revize el. zařízení | hod | 8 |  |  | 0 | 0
65 | HZS900002 | přípravné práce, proměřování, přepojování | hod | 10 |  |  | 0 | 0
|  | ELEKTRO CELKEM | [5 empty] | 0